## CMS集中管理平台功能参数
功能目录 |  |  | ONLINE版本支持情况 | 后续计划支持 | BCR系列 |  |  |  | RAP系列 | NBR-E系列 | NBR系列 | 备注
类别 | 项目 | 子项目 |  |  | BCR810W | BCR800W | BCR850 | BCR860
产品信息 | 产品名称 |  | 睿易集中管理系统(CMS)
可成功对接的设备型号 | BCR系列 | BCR810W | √ | [8 empty] | 支持配置，支持零配置上点
|  | BCR800W | √ | [8 empty] | 支持配置，不支持零配置上点
|  | BCR850 | √ | [8 empty] | 支持配置，不支持零配置上点
|  | BCR860 | √ | [8 empty] | 支持配置，860设备不支持零配置上点。最短路径提示
| NBR-E系列 | NBR800G | √ | [8 empty] | 1.只支持安卓APP通过USB接口零配置上点。苹果APP不支持零配置上点 2.支持CMS远程升级（要求NBR设备上的版本号在NBR_RGOS11.1(6)B3以上） 3.暂不支持CMS远程配置 注：华为CHE-TL00H型号手机在内存不足时配置有问题
|  | NBR950G | √
|  | NBR1000G-C | √
|  | NBR1000G-E | √
|  | NBR1300G-E | √
|  | NBR1500G | √
|  | NBR1700G-E | √
|  | NBR2000G | √
|  | NBR2000G-C | √
|  | NBR2100G-E | √
|  | NBR2500D-E | √
|  | NBR3000G-S | √
|  | NBR3000D-E | √
| NBR系列 | NBR900G | √ | [8 empty] | 部分型号支持 1.支持设备登记 2.支持cms远程升级 3.暂不支持远程配置
|  | NBR1600G | √
|  | NBR2600G | √
|  | NBR2600S | √
|  | NBR2800G | √
| 无线系列 | RAP100 | √ | [8 empty] | RAP100/RAP110/RAP120(E)型号的有线网口将会配置成192.168.11.0/24的网段，已经添加dhcp指令 1.支持安卓和苹果锐捷睿易APP零配置上点 2.支持CMS远程升级（要求RAP设备程序版本号在AP_RGOS11.1(5)B23以上。） 3.支持CMS远程配置 4.支持安卓和苹果锐捷睿易APP瘦胖模式切换（APP V1.2.4版本之后版本支持）
|  | RAP110 | √
|  | RAP120(E) | √
|  | RAP210 | √
|  | RAP210(E) | √
|  | RAP220 | √
|  | RAP220(E) | √
|  | RAC64 | x | √
|  | RAC128 | x | √
|  | RAC256 | x | √
与睿易APP对接 | 使用睿易APP完成设备的零配置上点 |  |  | √ | √ |  |  |  | √ | √ |  | 1.目前支持BCR810W 2.无线RAP系列设备，（RG-RAP220(E), RG-RAP220， RG-RAP210(E), RG-RAP210, RG-RAP120, RG-RAP110，RG-RAP100） 3.NBR系列设备（RG-NBR1000G-E, RG-NBR1300G-E, RG-NBR1700G-E, RG-NBR2100G-E, RG-NBR2500D-E, RG-NBR3000D-E, "RG-NBR1000G-C","RG-NBR2000G-C","RG-NBR3000G-S","RG-NBR1500G","RG-NBR2000G","RG-NBR800G","RG-NBR950G"）
门店管理 | 新建门店 | 仅新建门店，根据地址，地图信息显示门店位置 | √
| 门店下添加设备 | 添加真实设备，将会mac校验，若符合将登记，若不符合，将删除 | √
|  | 添加上网方式，将在虚拟设备列表出现 | √
设备管理 | 设备登记 | 手动登记 | √ |  | √ | √ | √ | √ | √ | √ | √ | 不可使用扫描枪
|  | app扫码登记 | √ |  | √ | x | x | √ | √ | √ | x | 使用app完成上点之后，绑定设备，登记到cms上
| 设备解登记 |  | √ |  | √ | √ | √ | √ | √ | √ | √
| 未登记设备管理 | 允许未登记设备连接 | √ |  | √ | √ | √ | √ | √ | √ | √ | 又称“孤岛设备”
|  | 未登记设备，使用相应账户完成登记 | √ |  | √ | √ | √ | √ | √ | √ | √
| 批量导入设备 | 使用表格批量导入 | √ |  | √ | √ | √ | √ | √ | √ | √
| 设备列表 | 在线/离线状态 | √ |  | √ | √ | √ | √ | √ | √ | √
|  | 开机时长 | √ |  | √ | √ | √ | √ | √ | √ | √
|  | 当前在线终端数 | √ |  | √ | x | x | √ | x | x | x | 已经增加
|  | 设备上下行流量 | √ |  | √ | x | x | √ | x | x | x
|  | 外网IP地址 | √ |  | √ | √ | √ | √ | √ | √ | √
|  | 版本号显示与升级 | √
|  | 设备登录 | √ |  | √ | x | x | √ | x | x | x
|  | 设备立即重启 | √ |  | √ | x | x | √ | x | x | x
|  | 设备定时重启 | √ |  | √ | x | x | √ | x | x | x | 规划时间，让设备周期性自重启
|  | 设备lic授权 | √ |  | √ | x | x | √ | x | x | x | 暂时没有起作用
|  | 设备流控配置 | √ |  | √ | x | x | √ | x | x | x
|  | 设备网络监控配置 | x |  | x | x | x | x | x | x | x
|  | 设备多WAN口配置 | √ |  | √ | x | x | √ | x | x | x | 810w设备对该项功能的支持仅在2.0版本以上才有
|  | 负载均衡 | √ |  | √ | x | x | √ | x | x | x | 810w设备对该项功能的支持仅在2.0版本以上才有
|  | VPN加速配置 | x |  | x | x | x | x | x | x | x
|  | 设备恢复出厂配置 | x | √ | x | x | x | x | x | x | x
| 设备上点预配置 | 配置设备预配置 | √ |  | √ | x | x | √ | √ | x | x
vpn功能 | VPN状态 | VPN状态查看 | √ |  | √ | x | x | √ | x | x | x | 远程查看在线设备VPN状态
| 总部服务器管理 | 添加修改总部服务器 | √
账号管理 | 角色管理 | 创建角色 | √ | [8 empty] | 当前子账号、论坛账号不支持新增VPN总部、门店功能等用户角色权限
|  | 修改角色 | √
|  | 删除角色 | √
| 子账号管理 | 添加子账号 | √
|  | 删除子账号 | √
|  | 修改子账号角色 | √
| 论坛账号管理 | 新增论坛关键字 | √
|  | 删除论坛关键字 | √
|  | 论坛账号设为子账号 | √
| 修改密码 | 用户密码修改 | √
| 信息编辑 | 用户信息修改 | √
维护功能 | 代理商管理 | 代理商录入设备 | √
|  | 代理商串货查询 | √
| 故障管理 | 报障转400 | √
|  | 报障转技术 | √
|  | 下载报障图片 | √
| 设备licsence | 账户下授权的lic查看 | √ | [8 empty] | 目前该项功能暂不起作用
| 设备告警状态 | 记录设备异常信息 | x | √ | x | x | x | x | x | x | x
|  | 推送提醒到本级及下级相关账号的消息箱（web） | x | √ | x | x | x | x | x | x | x
|  | 推送提醒到账号对应的app上 | x | √ | x | x | x | x | x | x | x
| 设备log文件定时上传 |  | x | √ | x | x | x | x | x | x | x
| 设备巡检 | 检测设备网络状况 | x | √ | x | x | x | x | x | x | x
|  | 检测设备业务功能运行状况 | x | √ | x | x | x | x | x | x | x
授权管理 | licsence授权 | 生成生产licsence码 | √ | [8 empty] | 目前生成授权功能受控制，暂不对外开放
|  | licsence授权激活设备 | √ |  | √ | x | x | √ | x | x | x | 目前只至此BCR810W和860设备
|  | licsence授权状态查看 | √ |  | √ | x | x | √ | x | x | x
版本升级 | 新版本消息提醒 |  | x | √ | x | x | x | x | x | x | x | 当前功能没实现
| 导入版本 | 权限回收，仅root可以上传 | √ |  | √ | √ | √ | √ | √ | √ | √
| 批量或单独升级设备的软件版本 | 立即升级 | √ |  | √ | √ | √ | √ | √ | √ | √
|  | 定时升级 | √ |  | √ | √ | √ | √ | √ | √ | √
|  | 不在线设备7天内重试 | √ |  | √ | √ | √ | √ | x | √ | √ | 从当前任务时间算起，7天内如果不在线的设备上线了，会把升级消息推送给它
|  | 升级7天内重试任务删除 | √ |  | √ | √ | √ | √ | x | √ | √
| 升级提醒和确认 | cms web上提醒 | x | √ | x | x | x | x | √ | x | x
|  | app提醒 | √ |  | √ | √ | √ | √ | √ | √ | √
|  | 手机短信提醒 | x |  | x | x | x | x | x | x | x
|  | 用户确认后升级 | √ |  | √ | √ | √ | √ | √ | √ | √ | 用户可通过app或电话确认方式，确定升级当前设备，避免升级期间误下电导致设备变砖
| 升级任务取消 | 升级任务取消 | √ |  | √ | √ | √ | √ | √ | √ | √ | 对不在线的设备的升级任务可以在任务日志中取消其升级任务
设备配置管理 | 配置模板 | 若干设备绑定到一个配置模板 | √ |  | √ | √ | √ | √ | √ | x | x
|  | 编辑配置模板 | √ |  | √ | √ | √ | √ | √ | x | x
|  | 下发配置模板的配置内容 | √ |  | √ | √ | √ | √ | √ | x | x
|  | 设备上点时自动下发对应的模板配置 | √ |  | √ | √ | √ | √ | √ | x | x
| 个性化配置 | vpn网段全局规划 | √ |  | √ | x | x | √ | x | x | x
|  | 端口映射规则设置 | √ |  | √ | x | x | √ | x | x | x
| 防止相同配置重复下发 |  | x |  | x | x | x | x | x | x | x
| 单台配置 | 模板配置和单台配置可相互切换 | √ |  | √ | √ | √ | √ | √ | x | x | 在“设备列表”选定单台设备进行配置，通过选择模板绑定到某个模板，不绑定模板则变为单台配置
|  | 编辑单台配置 | √ |  | √ | √ | √ | √ | √ | x | x
|  | 下发单台配置 | √ |  | √ | √ | √ | √ | √ | x | x
| 离线配置 | 不在线设备7天内重试 | √ |  | √ | √ | √ | √ | √ | x | x | 从当前任务时间算起，7天内如果不在线的,当设备上线后，会把配置消息推送给它
|  | 配置7天内重试任务删除 | √
| 支持的配置项 | BCR810W | √ | [8 empty] | 无线配置：开关，信号强度，信道，员工/顾客无线开关、ssid名称、加密、隔离、是否广播； 上网认证：关闭/微信连WIFI/短信认证/微信连WIFI和短信认证并存模式选择，无流量下线时间，黑白名单； VPN：支持IPSec VPN配置； 上网控制：流量控制，单独配置员工/顾客上下行总带宽； 安全：防攻击，连接数限制，外网禁ping、禁止web登陆； 内网网段：员工/顾客内网网段设置，dhcp配置； 端口映射：自定义端口映射规则、DMZ设置
|  | BCR800W | √ | [8 empty] | 无线配置：开关，信道，员工及顾客开关、ssid名称、加密、是否广播； 上网认证：开关，内部/外部/微信连wifi选择，有线/无线认证模式； LAN口配置：支持最多4个IP配置，mac地址配置
|  | BCR850 | √ | [8 empty] | 上网认证：开关，内部/外部/微信连wifi选择，有线/无线认证模式； LAN口配置：支持最多4个IP配置，mac地址配置
|  | BCR860 | √
|  | RAP系列 | √ | [8 empty] | 无线配置：2.4G/5G开关，信道，信道频宽，信号强度，ssid名称，加密，限速配置 黑白名单配置
|  | NBR-E系列 | x
|  | NBR系列 | x
多系统组件 | 系统联动 | wmc功能合并 | x | √ | [7 empty] | 预填wmc账号密码后可直达wmc后台界面
|  | rbis功能合并 | x | √ | [7 empty] | 目前不支持直达登陆，只能链接登陆页面
日志列表 | 升级日志 | 记录设备升级 | √
| 配置日志 | 记录设备配置，分设备配置日志和批量模板日志 | √
| 重启日志 | 记录设备重启 | √
| 操作日志 | 记录当前用户每次的关键操作 | x | √ | [7 empty] | 目前可能包括：设备登记、解除，版本升级操作，配置下发操作
账号申请 | 用户注册 | 首页注册入口，有短信校验和微信关注校验 | √
| 审核申请 | 仅root账号拥有审核权限，可以审核用户申请 | √
运营/部署 | 运营/部署模式 | 公有云 | √
|  | 私有云 | x | √ | [7 empty] | 定制化服务
| 收费模式 | 免费 | √
|  | 收费 | x | √
| 高可用 | 升级服务器版本不断服 | √